## Plan1
Order Code | Component PART No. | Package | via/pin | Description | Price (Unit) | Quantity | Total price
MICROCONTROLLER
1439598 | DSPIC30F4011-30I/P | PDIP | 40 | Microcontroller | 5.82 | 2 | 11.64
4285669 | 2227-40-06-05 | DIP | 40 | DIP 40 socket | 0.357 | 2 | 0.714
1703597 | XT49S-208M | Crystal | 2 | Crystal 8MHz (20pF) | 0.386 | 2 | 0.772
2332762 | 08055A200JAT2A | SMD 0805 | 2 | Ceramic smd cap 20pF | 0.0978 | 10 | 0.978
1536490 | 95501-2661 |  | 6 | RJ11 Jack | 0.609 | 2 | 1.218
2335181 | 1N4004-E3/54 |  | 2 | diode 1n4004 | 0.0947 | 6 | 0.5682
1125137 | 90075-0031 |  | 6 | RJ11 plug | 0.585 | 1 | 0.585
POWER SUPPLY | [6 empty] | 0
1702629 | 2460 |  | 2 | 1xAA battery holder | 1.08 | 6 | 6.48
2342813 | BA05CC0FP-E2 | TO-252-3 | 3 | 5V regulator 300mV dropout | 0.394 | 2 | 0.788
4314001 | FK 244 08 D PAK |  |  | Heat sink for the above item | 0.664 | 1 | 0.664
8767246 | ECA1VAM470X | 5mm diam. | 2 | CAP, ALU ELEC, 47uF, 35V | 0.0942 | 3 | 0.2826
1759122 | MC0603B104K500CT | SMD0603 | 2 | CAP, MLCC, X7R, 100nF, 50V | 0.0083 | 10 | 0.083
2317545 | BC548BRL1G | TO-92-3 | 3 | TRANSISTOR, NPN, 30V, 100MA | 0.091 | 8 | 0.728
3882615 | CTB3051/2BK |  | 2 | TERMINAL BLOCK, WIRE TO BRD, 2POS | 0.281 | 2 | 0.562
1593458 | 2212S-02SG-85 |  | 2 | RECEPTACLE, THT, VERTICAL, 2.54MM, 2WAY | 0.11 | 50 | 5.5
2335725 |  | 5mm diam. | 2 | red led | 0.0643 | 2 | 0.1286
2335726 |  | 5mm diam. | 2 | green led | 0.0643 | 2 | 0.1286
2335731 |  | 5mm diam. | 2 | yellow led | 0.0643 | 2 | 0.1286
MOTOR DRIVER | [6 empty] | 0
1470423 | L293DNE | PDIP | 16 | Motor driver Bridge LDO | 2.76 | 1 | 2.76
1327750 | 1210ZC106KAT2A | SMD1210 | 2 | ceramic smd cap 10uF | 0.603 | 3 | 1.809
1827696 | SMBJ8.5CA | SMB | 2 | DIODE, TVS, 8.5V, 600W, BIDIR | 0.121 | 3 | 0.363
2215248 | T812112A101CEU | SOCKET IDC | 12 | SOCKET, IDC, S/RELIEF, 2.54MM, 12WAY | 0.525 | 2 | 1.05
2215306 | T821112A1S100CEU | HEADER IDC | 12 | HEADER, VERTICAL, 2.54MM, 12WAY | 0.513 | 3 | 1.539
1716261 | BD6221F-E2 | SOP8 | 8 | H BRIDGE DRIVER, 18V, 1A, SOP8 | 2.1 | 2 | 4.2
4302163 | ICK SMD A 5 SA |  |  | HEAT SINK, FOR SMD, 123°C/W | 0.343 | 2 | 0.686
MECHANICAL | [6 empty] | 0
1466785 | 05.13.081 | M3 |  | SPACER, M3X8-VZK | 0.3 | 10 | 3
1466837 | 05.13.351 | M3 |  | SPACER, M3X35-VZK | 0.354 | 4 | 1.416
1419986 | M36 PRSTMCZ100- | M3 |  | SCREW, STEEL, BZP, 6MM, M3, PK100 | 1.59 | 0 | 0
1419447 | M3- HFST-Z100- | M3 |  | NUT, FULL, STEEL, BZP, M3, PK100 | 1.27 | 0 | 0
0
0
MECHANICAL | [6 empty] | 0
1212738 | SFH485P | 5mm | 2 | IR EMITTER, 880NM, 5MM, RADIAL | 0.468 | 6 | 2.808
2453251 | QSD2030F | 5mm | 2 | PHOTODIODE, 880NM, 20DEG, 5MM | 0.58 | 6 | 3.48
0
0
0
48.7716